## Sheet1
Constants
10000000 | conversion factor for cm to nm
4.1357e-15 | Planks constant
300000000 | Speed of light
1.6022e-19 | ev/J
Wave Number (cm-1) | Wave length (nm) | eV | Joules
40000 | 250 | 4.9628 | 7.9513e-19
33333.3333 | 300 | 4.1357 | 6.6261e-19
28571.4286 | 350 | 3.5449 | 5.6795e-19
25000 | 400 | 3.1018 | 4.9696e-19
22222.2222 | 450 | 2.7571 | 4.4174e-19
20000 | 500 | 2.4814 | 3.9756e-19
18181.8182 | 550 | 2.2558 | 3.6142e-19
16666.6667 | 600 | 2.0678 | 3.313e-19
15384.6154 | 650 | 1.9088 | 3.0582e-19
14285.7143 | 700 | 1.7724 | 2.8397e-19
13333.3333 | 750 | 1.6543 | 2.6504e-19
12500 | 800 | 1.5509 | 2.4848e-19
11764.7059 | 850 | 1.4596 | 2.3386e-19
11111.1111 | 900 | 1.3786 | 2.2087e-19
10526.3158 | 950 | 1.306 | 2.0924e-19
10000 | 1000 | 1.2407 | 1.9878e-19
9523.8095 | 1050 | 1.1816 | 1.8932e-19
9090.9091 | 1100 | 1.1279 | 1.8071e-19
8695.6522 | 1150 | 1.0789 | 1.7285e-19
8333.3333 | 1200 | 1.0339 | 1.6565e-19
8000 | 1250 | 0.99256 | 1.5903e-19
7692.3077 | 1300 | 0.95438 | 1.5291e-19
7407.4074 | 1350 | 0.91904 | 1.4725e-19
7142.8571 | 1400 | 0.88621 | 1.4199e-19
6896.5517 | 1450 | 0.85566 | 1.3709e-19
6666.6667 | 1500 | 0.82713 | 1.3252e-19
6451.6129 | 1550 | 0.80045 | 1.2825e-19
6250 | 1600 | 0.77544 | 1.2424e-19
6060.6061 | 1650 | 0.75194 | 1.2047e-19
5882.3529 | 1700 | 0.72982 | 1.1693e-19
5714.2857 | 1750 | 0.70897 | 1.1359e-19
5555.5556 | 1800 | 0.68928 | 1.1043e-19
5405.4054 | 1850 | 0.67065 | 1.0745e-19
5263.1579 | 1900 | 0.653 | 1.0462e-19
5128.2051 | 1950 | 0.63626 | 1.0194e-19
5000 | 2000 | 0.62035 | 9.9391e-20
4878.0488 | 2050 | 0.60522 | 9.6967e-20
4761.9048 | 2100 | 0.59081 | 9.4658e-20
4651.1628 | 2150 | 0.57707 | 9.2457e-20
4545.4545 | 2200 | 0.56395 | 9.0355e-20
4444.4444 | 2250 | 0.55142 | 8.8348e-20
4347.8261 | 2300 | 0.53943 | 8.6427e-20
4255.3191 | 2350 | 0.52796 | 8.4588e-20
4166.6667 | 2400 | 0.51696 | 8.2826e-20
4081.6327 | 2450 | 0.50641 | 8.1136e-20
4000 | 2500 | 0.49628 | 7.9513e-20